## Ⅱ
３－２－４ エネルギー使用量の原油換算表(区分Ⅱ)
|  |  |  | 単位 | 換算 係数 (GJ/ 単位) | 平成26年度（実績） |  |  | 平成28年度（導入後）
[6 empty] | 使用量 A | 販売した副生エネルギーの量 B | 差引後の熱量 (A-B)×換算係数 | 使用量 C | 販売する副生エネルギーの量 D | 差引後の熱量 (C-D)×換算係数
[6 empty] | 数値 | 数値 | 熱量（GJ） | 数値 | 数値 | 熱量（GJ）
生産量 |  |  |  | トン |  | ａ | 3000 |  |  | 3000
燃料及び熱 | 原油 |  |  | ｋｌ | 38.2 | 0 | 0 | 0 | 0 | 0 | 0
| 原油のうちコンデンセート （ＮＧＬ） |  |  | ｋｌ | 35.3 | 0 | 0 | 0 | 0 | 0 | 0
| 揮発油（ガソリン） |  |  | ｋｌ | 34.6 | 0 | 0 | 0 | 0 | 0 | 0
| ナフサ |  |  | ｋｌ | 33.6 | 0 | 0 | 0 | 0 | 0 | 0
| 灯油 |  |  | ｋｌ | 36.7 | 0 | 0 | 0 | 0 | 0 | 0
| 軽油 |  |  | ｋｌ | 37.7 | 0 | 0 | 0 | 0 | 0 | 0
| Ａ重油 |  |  | ｋｌ | 39.1 | 0 | 0 | 0 | 0 | 0 | 0
| Ｂ・Ｃ重油 |  |  | ｋｌ | 41.9 | 20906 | 0 | 875961.4 | 20906 | 0 | 875961.4
| 石油アスファルト |  |  | ｔ | 40.9 | 0 | 0 | 0 | 0 | 0 | 0
| 石油コークス |  |  | ｔ | 29.9 | 0 | 0 | 0 | 0 | 0 | 0
| 石油ガス | 液化石油ガス(ＬＰＧ) |  | ｔ | 50.8 | 0 | 0 | 0 | 0 | 0 | 0
|  | 石油系炭化水素ガス |  | 千ｍ３ | 44.9 | 0 | 0 | 0 | 0 | 0 | 0
| 可燃性 天然ガス | 液化天然ガス(ＬＮＧ) |  | ｔ | 54.6 | 1753 | 0 | 95713.8 | 1753 | 0 | 95713.8
|  | その他可燃性天然ガス |  | 千ｍ３ | 43.5 | 0 | 0 | 0 | 0 | 0 | 0
| 石炭 | 原料炭 |  | ｔ | 29 | 0 | 0 | 0 | 0 | 0 | 0
|  | 一般炭 |  | ｔ | 25.7 | 0 | 0 | 0 | 0 | 0 | 0
|  | 無煙炭 |  | ｔ | 26.9 | 0 | 0 | 0 | 0 | 0 | 0
| 石炭コークス |  |  | ｔ | 29.4 | 0 | 0 | 0 | 0 | 0 | 0
| コールタール |  |  | ｔ | 37.3 | 0 | 0 | 0 | 0 | 0 | 0
| コークス炉ガス |  |  | 千ｍ３ | 21.1 | 0 | 0 | 0 | 0 | 0 | 0
| 高炉ガス |  |  | 千ｍ３ | 3.41 | 0 | 0 | 0 | 0 | 0 | 0
| 転炉ガス |  |  | 千ｍ３ | 8.41 | 0 | 0 | 0 | 0 | 0 | 0
| その他の燃料 | 都市ガス１３A |  | 千ｍ３ |  | 0 | 0 | 0 | 0 | 0 | 0
[6 empty] | 0 | 0 | 0 | 0 | 0 | 0
[6 empty] | 0 | 0 | 0 | 0 | 0 | 0
| 産業用蒸気 |  |  | GＪ | 1.02 | 0 | 0 | 0 | 0 | 0 | 0
| 産業用以外の蒸気 |  |  | GＪ | 1.36 | 0 | 0 | 0 | 0 | 0 | 0
| 温水 |  |  | GＪ | 1.36 | 0 | 0 | 0 | 0 | 0 | 0
| 冷水 |  |  | GＪ | 1.36 | 0 | 0 | 0 | 0 | 0 | 0
電気 | 一般電気事業者 | 昼間買電 |  | 千ｋWh | 9.97 | 21530 | 2000 | 194714.1 | 17520 | 2000 | 154734.4
|  |  | 夏期･冬期における 電気需要平準化時間帯 | 千ｋWh | 9.97 | 14952 | 700 | 142092.44 | 11880 | 700 | 111464.6 | ※内数の為、合計に含まず
|  |  | 電気需要平準化時間帯 を除いた昼間買電 | 千ｋWh | 9.97 | 6578 | 1300 | 52621.66 | 5640 | 1300 | 43269.8 | ※内数の為、合計に含まず
|  | 夜間買電 |  | 千ｋWh | 9.28 | 4500 | 0 | 41760 | 8910 | 0 | 82684.8
| その他 | 上記以外の買電 |  | 千ｋWh | 9.76 | 0 | 0 | 0 | 0 | 0 | 0
|  | 自家発電 |  | 千ｋWh | 9.76 | 0 | 0 | 0 | 0 | 0 | 0
| 自家発電以外の計 h |  |  | 千ｋWh | - | 26030 | 2000 | 236474.1 | 26430 | 2000 | 237419.2
熱量合計 |  |  |  | GJ |  |  |  | 1208149.3 |  |  | 1209094.4
原油換算量 (10GJ=0.258kl) |  |  |  | kl |  | ｂ |  | 31170.3 | c |  | 31194.6
原油換算原単位 |  |  |  | kl/トン |  |  |  | 10.3901 |  |  | 10.3982
原油換算原単位 |  |  |  | kl/トン |  |  |  | 10.39 |  |  | 10.4
| （注） | ・導入後のエネルギー使用量は、補助事業に係わるエネルギー消費量の差異のみを織り込む。
・事業場への入出のエネルギー全てに関して記述すること。
・蒸気、温水及び冷水の換算係数に相当する係数で当該熱を発生させるために使用された燃料の発熱量を算定する上で
適切と認められるものを求めることができるときは、換算係数に代えて当該係数を用いることができる。
・導入後に生産量や稼働時間等が減る見込みがある場合、導入後の生産量は過去の実績年度と同じとすることとし、
同条件として省エネルギー計算すること。
| 【省エネルギー効果】 |  |  |  | ｆ | -0.1 | % | （ｂ－ｃ）／ｂ
[5 empty] | ｇ | -24.3 | kl | ｂ-ｃ
| 【電力削減効果】 |  |  |  | ｊ | -1.7 | ％ | ｉ／（Ａｈ－Ｂｈ）
[5 empty] | ｉ | -400 | 千kWh | （Ａｈ－Ｂｈ）－(Ｃｈ－Ｄｈ）
| 【ピーク対策効果】 |  |  |  | ｘ | 21.6 | ％ | {（ｋ－ｌ）－（ｍ－ｎ）} /（ｋ－ｌ）
[5 empty] | ｗ | 3072 | 千kWh | （ｋ－ｌ）－（ｍ－ｎ）
| 【区分Ⅱが増エネでないか】 |  |  |  | ｚ | 増エネでない(申請可) |  | 増エネでない(申請可) 又は 増エネ(申請不可)
[5 empty] | （ | 0.99341 | [6 empty] | 0.99341
ｚの結果を導く数式：[｛(コ－ケ)＋(1.3×カ＋キ＋ク)｝]/[｛(オ－エ)＋(1.3×ア＋イ＋ウ)｝] ≦ 1
Ah
Bh
Ch
Dh
キ
ク
ケ
コ
カ
ア
イ
エ
オ
ウ
ｋ
Ｏ
ｓ
ｍ
ｑ
ｕ
ｌ
ｐ
ｔ
ｒ
ｖ
ｎ
※グレー部分のみ入力可能
※他の書類（実施計画書の省エネルギー計算等）の値と整合を取ること
申請パターンによって、入力箇所が異なる。
例は申請パターンFをイメージしているので、実績値には区分Ⅰの導入後の値を反映している。
その他燃料の単位、換算係数は燃料販売会社に確認する。
例えば、共同受電した電力を隣接事業者等に送電する場合。
自家発電の余剰を販売している場合。

## Ⅲ
４－２－４ エネルギー使用量の原油換算表(区分Ⅲ)
|  |  |  | 単位 | 換算 係数 (GJ/ 単位) | 平成26年度（実績） |  |  | 平成28年度（導入後）
[6 empty] | 使用量 A | 販売した副生エネルギーの量 B | 差引後の熱量 (A-B)×換算係数 | 使用量 C | 販売する副生エネルギーの量 D | 差引後の熱量 (C-D)×換算係数
[6 empty] | 数値 | 数値 | 熱量（GJ） | 数値 | 数値 | 熱量（GJ）
生産量 |  |  |  | トン |  | ａ | 3000 |  |  | 3000
燃料及び熱 | 原油 |  |  | ｋｌ | 38.2 | 0 | 0 | 0 | 0 | 0 | 0
| 原油のうちコンデンセート （ＮＧＬ） |  |  | ｋｌ | 35.3 | 0 | 0 | 0 | 0 | 0 | 0
| 揮発油（ガソリン） |  |  | ｋｌ | 34.6 | 0 | 0 | 0 | 0 | 0 | 0
| ナフサ |  |  | ｋｌ | 33.6 | 0 | 0 | 0 | 0 | 0 | 0
| 灯油 |  |  | ｋｌ | 36.7 | 0 | 0 | 0 | 0 | 0 | 0
| 軽油 |  |  | ｋｌ | 37.7 | 0 | 0 | 0 | 0 | 0 | 0
| Ａ重油 |  |  | ｋｌ | 39.1 | 0 | 0 | 0 | 0 | 0 | 0
| Ｂ・Ｃ重油 |  |  | ｋｌ | 41.9 | 20906 | 0 | 875961.4 | 20906 | 0 | 875961.4
| 石油アスファルト |  |  | ｔ | 40.9 | 0 | 0 | 0 | 0 | 0 | 0
| 石油コークス |  |  | ｔ | 29.9 | 0 | 0 | 0 | 0 | 0 | 0
| 石油ガス | 液化石油ガス(ＬＰＧ) |  | ｔ | 50.8 | 0 | 0 | 0 | 0 | 0 | 0
|  | 石油系炭化水素ガス |  | 千ｍ３ | 44.9 | 0 | 0 | 0 | 0 | 0 | 0
| 可燃性 天然ガス | 液化天然ガス(ＬＮＧ) |  | ｔ | 54.6 | 1753 | 0 | 95713.8 | 1753 | 0 | 95713.8
|  | その他可燃性天然ガス |  | 千ｍ３ | 43.5 | 0 | 0 | 0 | 0 | 0 | 0
| 石炭 | 原料炭 |  | ｔ | 29 | 0 | 0 | 0 | 0 | 0 | 0
|  | 一般炭 |  | ｔ | 25.7 | 0 | 0 | 0 | 0 | 0 | 0
|  | 無煙炭 |  | ｔ | 26.9 | 0 | 0 | 0 | 0 | 0 | 0
| 石炭コークス |  |  | ｔ | 29.4 | 0 | 0 | 0 | 0 | 0 | 0
| コールタール |  |  | ｔ | 37.3 | 0 | 0 | 0 | 0 | 0 | 0
| コークス炉ガス |  |  | 千ｍ３ | 21.1 | 0 | 0 | 0 | 0 | 0 | 0
| 高炉ガス |  |  | 千ｍ３ | 3.41 | 0 | 0 | 0 | 0 | 0 | 0
| 転炉ガス |  |  | 千ｍ３ | 8.41 | 0 | 0 | 0 | 0 | 0 | 0
| その他の燃料 | 都市ガス１３A |  | 千ｍ３ |  | 0 | 0 | 0 | 0 | 0 | 0
[6 empty] | 0 | 0 | 0 | 0 | 0 | 0
[6 empty] | 0 | 0 | 0 | 0 | 0 | 0
| 産業用蒸気 |  |  | GＪ | 1.02 | 0 | 0 | 0 | 0 | 0 | 0
| 産業用以外の蒸気 |  |  | GＪ | 1.36 | 0 | 0 | 0 | 0 | 0 | 0
| 温水 |  |  | GＪ | 1.36 | 0 | 0 | 0 | 0 | 0 | 0
| 冷水 |  |  | GＪ | 1.36 | 0 | 0 | 0 | 0 | 0 | 0
電気 | 一般電気事業者 | 昼間買電 |  | 千ｋWh | 9.97 | 17520 | 2000 | 154734.4 | 13850 | 2000 | 118144.5
|  |  | 夏期･冬期における 電気需要平準化時間帯 | 千ｋWh | 9.97 | 11880 | 700 |  | 9450 | 700
|  |  | 電気需要平準化時間帯 を除いた昼間買電 | 千ｋWh | 9.97 | 5640 | 1300 |  | 4400 | 1300
|  | 夜間買電 |  | 千ｋWh | 9.28 | 8910 | 0 | 82684.8 | 8500 | 0 | 78880
| その他 | 上記以外の買電 |  | 千ｋWh | 9.76 | 0 | 0 | 0 | 0 | 0 | 0
|  | 自家発電 |  | 千ｋWh | 9.76 | 0 | 0 | 0 | 0 | 0 | 0
| 自家発電以外の計 h |  |  | 千ｋWh | - | 26430 | 2000 | - | 22350 | 2000 | -
熱量合計 |  |  |  | GJ |  |  |  | 1209094.4 |  |  | 1168699.7
原油換算量 (10GJ=0.258kl) |  |  |  | kl |  | ｂ |  | 31194.6 | c |  | 30152.5
原油換算原単位 |  |  |  | kl/トン |  |  |  | 10.3982 |  |  | 10.0508
原油換算原単位 |  |  |  | kl/トン |  |  |  | 10.4 |  |  | 10.05
| （注） | ・導入後のエネルギー使用量は、補助事業に係わるエネルギー消費量の差異のみを織り込む。
・事業場への入出のエネルギー全てに関して記述すること。
・蒸気、温水及び冷水の換算係数に相当する係数で当該熱を発生させるために使用された燃料の発熱量を算定する上で
適切と認められるものを求めることができるときは、換算係数に代えて当該係数を用いることができる。
・導入後に生産量や稼働時間等が減る見込みがある場合、導入後の生産量は過去の実績年度と同じとすることとし、
同条件として省エネルギー計算すること。
| 【省エネルギー効果】 |  |  |  | ｆ | 3.3 | % | （ｂ－ｃ）／区分Ⅱｂ
[5 empty] | ｇ | 1042.1 | kl | ｂ-ｃ
| 【電力削減効果】 |  |  |  | ｊ | 17 | ％ | ｉ／（区分ⅡＡｈ－区分ⅡＢｈ）
[5 empty] | ｉ | 4080 | 千kWh | （Ａｈ－Ｂｈ）－(Ｃｈ－Ｄｈ）
| 【ピーク対策効果】 |  |  |  | ｘ | 17.1 | ％ | {（ｋ－ｌ）－（ｍ－ｎ）} /（区分Ⅰｋ－区分Ⅰｌ）
[5 empty] | ｗ | 2430 | 千kWh | （ｋ－ｌ）－（ｍ－ｎ）
Ah
Bh
Ch
Dh
ｋ
Ｏ
ｓ
ｍ
ｑ
ｕ
ｌ
ｐ
ｔ
ｒ
ｖ
ｎ
※グレー部分のみ入力可能
※他の書類（実施計画書の省エネルギー計算等）の値と整合を取ること
実績値には区分Ⅱの導入後の値を反映している。
その他燃料の単位、換算係数は燃料販売会社に確認する。
例えば、共同受電した電力を隣接事業者等に送電する場合。
自家発電の余剰を販売している場合。
申請パターンDにおいて、ピーク対策効果の計算をしない場合はブランクでも良い。
効果が記載されている場合は、実績報告時の必達値となるので注意すること。

## 総括
１－２－２ エネルギー使用量の原油換算表【総括】
|  |  |  | 単位 | 換算 係数 (GJ/ 単位) | 平成26年度（実績） |  |  | 平成28年度（導入後）
[6 empty] | 使用量 A | 販売した副生エネルギーの量 B | 差引後の熱量 (A-B)×換算係数 | 使用量 C | 販売する副生エネルギーの量 D | 差引後の熱量 (C-D)×換算係数
[6 empty] | 数値 | 数値 | 熱量（GJ） | 数値 | 数値 | 熱量（GJ）
生産量 |  |  |  | トン |  | ａ | 3000 |  |  | 3000
燃料及び熱 | 原油 |  |  | ｋｌ | 38.2 | 0 | 0 | 0 | 0 | 0 | 0
| 原油のうちコンデンセート （ＮＧＬ） |  |  | ｋｌ | 35.3 | 0 | 0 | 0 | 0 | 0 | 0
| 揮発油（ガソリン） |  |  | ｋｌ | 34.6 | 0 | 0 | 0 | 0 | 0 | 0
| ナフサ |  |  | ｋｌ | 33.6 | 0 | 0 | 0 | 0 | 0 | 0
| 灯油 |  |  | ｋｌ | 36.7 | 0 | 0 | 0 | 0 | 0 | 0
| 軽油 |  |  | ｋｌ | 37.7 | 0 | 0 | 0 | 0 | 0 | 0
| Ａ重油 |  |  | ｋｌ | 39.1 | 0 | 0 | 0 | 0 | 0 | 0
| Ｂ・Ｃ重油 |  |  | ｋｌ | 41.9 | 20906 | 0 | 875961.4 | 20906 | 0 | 875961.4
| 石油アスファルト |  |  | ｔ | 40.9 | 0 | 0 | 0 | 0 | 0 | 0
| 石油コークス |  |  | ｔ | 29.9 | 0 | 0 | 0 | 0 | 0 | 0
| 石油ガス | 液化石油ガス(ＬＰＧ) |  | ｔ | 50.8 | 0 | 0 | 0 | 0 | 0 | 0
|  | 石油系炭化水素ガス |  | 千ｍ３ | 44.9 | 0 | 0 | 0 | 0 | 0 | 0
| 可燃性 天然ガス | 液化天然ガス(ＬＮＧ) |  | ｔ | 54.6 | 1753 | 0 | 95713.8 | 1753 | 0 | 95713.8
|  | その他可燃性天然ガス |  | 千ｍ３ | 43.5 | 0 | 0 | 0 | 0 | 0 | 0
| 石炭 | 原料炭 |  | ｔ | 29 | 0 | 0 | 0 | 0 | 0 | 0
|  | 一般炭 |  | ｔ | 25.7 | 0 | 0 | 0 | 0 | 0 | 0
|  | 無煙炭 |  | ｔ | 26.9 | 0 | 0 | 0 | 0 | 0 | 0
| 石炭コークス |  |  | ｔ | 29.4 | 0 | 0 | 0 | 0 | 0 | 0
| コールタール |  |  | ｔ | 37.3 | 0 | 0 | 0 | 0 | 0 | 0
| コークス炉ガス |  |  | 千ｍ３ | 21.1 | 0 | 0 | 0 | 0 | 0 | 0
| 高炉ガス |  |  | 千ｍ３ | 3.41 | 0 | 0 | 0 | 0 | 0 | 0
| 転炉ガス |  |  | 千ｍ３ | 8.41 | 0 | 0 | 0 | 0 | 0 | 0
| その他の燃料 | 都市ガス１３A |  | 千ｍ３ |  | 0 | 0 | 0 | 0 | 0 | 0
[6 empty] | 0 | 0 | 0 | 0 | 0 | 0
[6 empty] | 0 | 0 | 0 | 0 | 0 | 0
| 産業用蒸気 |  |  | GＪ | 1.02 | 0 | 0 | 0 | 0 | 0 | 0
| 産業用以外の蒸気 |  |  | GＪ | 1.36 | 0 | 0 | 0 | 0 | 0 | 0
| 温水 |  |  | GＪ | 1.36 | 0 | 0 | 0 | 0 | 0 | 0
| 冷水 |  |  | GＪ | 1.36 | 0 | 0 | 0 | 0 | 0 | 0
電気 | 一般電気事業者 | 昼間買電 |  | 千ｋWh | 9.97 | 21530 | 2000 | 194714.1 | 13850 | 2000 | 118144.5
|  |  | 夏期･冬期における 電気需要平準化時間帯 | 千ｋWh | 9.97 | 14952 | 700 |  | 9450 | 700
|  |  | 電気需要平準化時間帯 を除いた昼間買電 | 千ｋWh | 9.97 | 6578 | 1300 |  | 4400 | 1300
|  | 夜間買電 |  | 千ｋWh | 9.28 | 4500 | 0 | 41760 | 8500 | 0 | 78880
| その他 | 上記以外の買電 |  | 千ｋWh | 9.76 | 0 | 0 | 0 | 0 | 0 | 0
|  | 自家発電 |  | 千ｋWh | 9.76 | 0 | 0 | 0 | 0 | 0 | 0
| 自家発電以外の計 h |  |  | 千ｋWh | - | 26030 | 2000 | - | 22350 | 2000 | -
熱量合計 |  |  |  | GJ |  |  |  | 1208149.3 |  |  | 1168699.7
原油換算量 (10GJ=0.258kl) |  |  |  | kl |  | ｂ |  | 31170.3 | c |  | 30152.5
原油換算原単位 |  |  |  | kl/トン |  |  |  | 10.3901 |  |  | 10.0508
原油換算原単位 |  |  |  | kl/トン |  |  |  | 10.39 |  |  | 10.05
| （注） | ・導入後のエネルギー使用量は、補助事業に係わるエネルギー消費量の差異のみを織り込む。
・事業場への入出のエネルギー全てに関して記述すること。
・蒸気、温水及び冷水の換算係数に相当する係数で当該熱を発生させるために使用された燃料の発熱量を算定する上で
適切と認められるものを求めることができるときは、換算係数に代えて当該係数を用いることができる。
・導入後に生産量や稼働時間等が減る見込みがある場合、導入後の生産量は過去の実績年度と同じとすることとし、
同条件として省エネルギー計算すること。
| 【省エネルギー効果】 |  |  |  | ｆ | 3.3 | % | （ｂ－ｃ）／ｂ
[5 empty] | ｇ | 1017.8 | kl | ｂ-ｃ
| 【電力削減効果】 |  |  |  | ｊ | 15.3 | ％ | ｉ／（Ａｈ－Ｂｈ）
[5 empty] | ｉ | 3680 | 千kWh | （Ａｈ－Ｂｈ）－(Ｃｈ－Ｄｈ）
| 【ピーク対策効果】 |  |  |  | ｘ | 38.6 | ％ | ｛（ｋ－ｌ）－（ｍ－ｎ）｝/（ｋ－ｌ）
[5 empty] | ｗ | 5502 | 千kWh | （ｋ－ｌ）－（ｍ－ｎ）
Ah
Bh
Ch
Dh
ｋ
Ｏ
ｓ
ｍ
ｑ
ｕ
ｌ
ｐ
ｔ
ｒ
ｖ
ｎ
※他の書類（実施計画書の省エネルギー計算等）の値と整合を取ること
※原則、本様式には直接入力しないこと
その他燃料の単位、換算係数は燃料販売会社に確認する。
例えば、共同受電した電力を隣接事業者等に送電する場合。
自家発電の余剰を販売している場合。
申請パターンA及びDにおいて、ピーク対策効果の計算をしない場合はブランクでも良い。
効果が記載されている場合は、実績報告時の必達値となるので注意すること。