## 原油換算シート
6-2-4 |  |  | エネルギー使用量の原油換算表
（事業区分） |  |  |  | 単位 | 換算 係数 (GJ/ 単位) | 平成29年度（実績） |  |  | 平成32年度（導入後）
（ア） | [5 empty] | 使用量 A | 販売した副生エネルギーの量 B | 差引後の熱量 (A-B)×換算係数 | 使用量 C | 販売する副生エネルギーの量 D | 差引後の熱量 (C-D)×換算係数
[6 empty] | 数値 | 数値 | 熱量（GJ） | 数値 | 数値 | 熱量（GJ）
生産量 |  |  |  | トン |  | ａ | 3000 |  |  | 3000
燃料及び熱 | 原油 |  |  | ｋｌ | 38.2 | 0 | 0 | 0 | 0 | 0 | 0
| 原油のうちコンデンセート （ＮＧＬ） |  |  | ｋｌ | 35.3 | 0 | 0 | 0 | 0 | 0 | 0
| 揮発油（ガソリン） |  |  | ｋｌ | 34.6 | 0 | 0 | 0 | 0 | 0 | 0
| ナフサ |  |  | ｋｌ | 33.6 | 0 | 0 | 0 | 0 | 0 | 0
| 灯油 |  |  | ｋｌ | 36.7 | 0 | 0 | 0 | 0 | 0 | 0
| 軽油 |  |  | ｋｌ | 37.7 | 0 | 0 | 0 | 0 | 0 | 0
| Ａ重油 |  |  | ｋｌ | 39.1 | 0 | 0 | 0 | 0 | 0 | 0
| Ｂ・Ｃ重油 |  |  | ｋｌ | 41.9 | 24906 | 0 | 1043561.4 | 20906 | 0 | 875961.4
| 石油アスファルト |  |  | ｔ | 40.9 | 0 | 0 | 0 | 0 | 0 | 0
| 石油コークス |  |  | ｔ | 29.9 | 0 | 0 | 0 | 0 | 0 | 0
| 石油ガス | 液化石油ガス(ＬＰＧ) |  | ｔ | 50.8 | 0 | 0 | 0 | 0 | 0 | 0
|  | 石油系炭化水素ガス |  | 千ｍ３ | 44.9 | 0 | 0 | 0 | 0 | 0 | 0
| 可燃性 天然ガス | 液化天然ガス(ＬＮＧ) |  | ｔ | 54.6 | 0 | 0 | 0 | 1753 | 0 | 95713.8
|  | その他可燃性天然ガス |  | 千ｍ３ | 43.5 | 0 | 0 | 0 | 0 | 0 | 0
| 石炭 | 原料炭 |  | ｔ | 29 | 0 | 0 | 0 | 0 | 0 | 0
|  | 一般炭 |  | ｔ | 25.7 | 0 | 0 | 0 | 0 | 0 | 0
|  | 無煙炭 |  | ｔ | 26.9 | 0 | 0 | 0 | 0 | 0 | 0
| 石炭コークス |  |  | ｔ | 29.4 | 0 | 0 | 0 | 0 | 0 | 0
| コールタール |  |  | ｔ | 37.3 | 0 | 0 | 0 | 0 | 0 | 0
| コークス炉ガス |  |  | 千ｍ３ | 21.1 | 0 | 0 | 0 | 0 | 0 | 0
| 高炉ガス |  |  | 千ｍ３ | 3.41 | 0 | 0 | 0 | 0 | 0 | 0
| 転炉ガス |  |  | 千ｍ３ | 8.41 | 0 | 0 | 0 | 0 | 0 | 0
| その他の燃料 | 都市ガス１３A |  | 千ｍ３ |  | 0 | 0 | 0 | 0 | 0 | 0
[6 empty] | 0 | 0 | 0 | 0 | 0 | 0
[6 empty] | 0 | 0 | 0 | 0 | 0 | 0
| 産業用蒸気 |  |  | GＪ | 1.02 | 0 | 0 | 0 | 0 | 0 | 0
| 産業用以外の蒸気 |  |  | GＪ | 1.36 | 0 | 0 | 0 | 0 | 0 | 0
| 温水 |  |  | GＪ | 1.36 | 0 | 0 | 0 | 0 | 0 | 0
| 冷水 |  |  | GＪ | 1.36 | 0 | 0 | 0 | 0 | 0 | 0
電気 | 一般送配電事業者 | 昼間買電 |  | 千ｋWh | 9.97 | 24000 | 2000 | 219340 | 21530 | 2000 | 194714.1
|  |  | 夏期･冬期における 電気需要平準化時間帯 | 千ｋWh | 9.97 | 16800 | 700 | 160517 | 14952 | 700 | 142092.44 | ※内数の為、合計に含まず
|  |  | 電気需要平準化時間帯 を除いた昼間買電 | 千ｋWh | 9.97 | 7200 | 1300 | 58823 | 6578 | 1300 | 52621.66 | ※内数の為、合計に含まず
|  | 夜間買電 |  | 千ｋWh | 9.28 | 5000 | 0 | 46400 | 4500 | 0 | 41760
| その他 | 上記以外の買電 |  | 千ｋWh | 9.76 | 0 | 0 | 0 | 0 | 0 | 0
|  | 自家発電 |  | 千ｋWh | 9.76 | 0 | 0 | 0 | 0 | 0 | 0
| 自家発電以外の計 h |  |  | 千ｋWh | - | 29000 | 2000 | 265740 | 26030 | 2000 | 236474.1
熱量合計 |  |  |  | GJ |  |  |  | 1309301.4 |  |  | 1208149.3
原油換算量 (10GJ=0.258kl) |  |  |  | kl |  | ｂ |  | 33780 | ｃ |  | 31170.3
原油換算原単位 |  |  | エネルギー消費原単位 |  |  |  |  | 11.26 |  |  | 10.3901
原油換算原単位 |  |  | 電気需要平準化評価原単位 | kl/トン |  |  |  | 1.3804 |  |  | 1.222
エネルギー消費原単位 |  |  |  | kl/ﾄﾝ |  | ｄ |  | 11.26 | ｅ |  | 10.39
ピーク対策効果原単位 |  |  |  | 千ｋWh/ﾄﾝ |  | ｆ |  | 1.38 | ｇ |  | 1.22
| 【工場・事業場単位のエネルギーコスト】 |  |  |  |  | 506700000 |  | 【燃料評価単価】 | 15000 |  | L／ｂ
| （注） | ・導入後のエネルギー使用量は、補助事業に係わるエネルギー消費量の差異のみを織り込む。
・事業場への入出のエネルギー全てに関して記述すること。
・蒸気、温水及び冷水の換算係数に相当する係数で当該熱を発生させるために使用された燃料の発熱量を算定する上で
適切と認められるものを求めることができるときは、換算係数に代えて当該係数を用いることができる。
・導入後に生産量や稼働時間等が減る見込みがある場合、導入後の生産量は過去の実績年度と同じとすることとし、
同条件として省エネルギー計算すること。
| 【省エネルギー効果】 |  |  |  | Ｅ | 7.7 | % | （ｂ－ｃ）／ｂ
[5 empty] | Ｆ | 2609.7 | kl | ｂ-ｃ
| 【ピーク対策効果】 |  |  |  | Ｇ | 11.5 | ％ | {（ｋ－ｌ）－（ｍ－ｎ）} /（ｋ－ｌ）
[5 empty] | Ｈ | 1848 | 千kWh | （ｋ－ｌ）－（ｍ－ｎ）
| 【ピーク対策の場合、増エネでないか】 |  |  |  | Ｉ | 増エネでない |  | 増エネでない 又は 増エネ
[5 empty] | （ | 0.92141 | [6 empty] | 0.92141
ｚの結果を導く数式：[｛(コ－ケ)＋(1.3×カ＋キ＋ク)｝]/[｛(オ－エ)＋(1.3×ア＋イ＋ウ)｝] ≦ 1
| 【エネルギー消費原単位改善率】 |  |  |  | Ｊ | 7.726 | % | （ｄ－ｅ）／ｄ
| 【ピーク対策効果原単位改善率】 |  |  |  | Ｋ | 11.594 | % | （ｆ－ｇ）／ｆ
Ah
Bh
Ch
Dh
キ
ク
ケ
コ
カ
ア
イ
エ
オ
ウ
ｋ
Ｏ
ｓ
ｍ
ｑ
ｕ
ｌ
ｐ
ｔ
ｒ
ｖ
ｎ
※他の書類（実施計画書の省エネルギー計算等）の値と整合を取ること
※工場・事業場間一体省エネルギー事業の場合は、対象の各工場・事業場及び
その合算分を合わせて提出のこと
その他燃料の単位、換算係数は燃料販売会社に確認する。
自家発電の余剰を販売している場合。
L
M