## 【システム改善】導入予定設備
コージェネレーション SII省エネ計算フォーマット
入力項目
■基本情報
| 導入予定設備 |  |  |  | 導入予定設備
| NO. | [13 empty] | ←本計算書の結果を反映して作成した様式の番号を入力
■設備情報
| メーカー |  |  |  | ○○株式会社 | [9 empty] | ←計算する設備のメーカー名を入力
| 製品名 |  |  |  | □□コージェネレーションシステム | [9 empty] | ←計算する設備の製品名を入力
| 型番 |  |  |  | NEW-105PW | [9 empty] | ←計算する設備の型番を入力
| コージェネレーションは定格で発電する運用です。 | [18 empty] | ※定格で発電する場合はチェック
-------以降の項目は計算に必要な項目です。ご入力に間違いの無いよう十分注意して入力して下さい。-------
■機器仕様
| 定格発電能力 |  |  |  | 600 | [6 empty] | kW |  |  | ←製品カタログ・仕様書に記載された値を入力
| 蒸気出力 |  |  |  | 300 | [6 empty] | kW |  |  | ←製品カタログ・仕様書に記載された値を入力
| 廃温水出力 |  |  |  | 350 | [6 empty] | kW |  |  | ←製品カタログ・仕様書に記載された値を入力
| 燃料消費量(HHV) |  |  |  | 130 | [6 empty] | kW |  |  | ←製品カタログ・仕様書に記載された値を入力 | [6 empty] | 燃料用
| 燃料種別 |  |  |  | 都市ガス(45MJ/m3) | [6 empty] | ㎥/h |  |  | ←燃料の種別を選択 | [7 empty] | 都市ガス(45MJ/m3)
■蒸気・廃温水の活用で、エネルギーが削減できる熱源システム | [22 empty] | 45
[5 empty] | 蒸気系統 | [5 empty] | 温水系統 |  |  |  |  | 冷水系統 | [5 empty] | システムの熱量換算係数用
| 既存設備の設備種別 |  |  |  | ボイラ | [5 empty] | 産業用ヒートポンプ |  |  |  |  | 産業用ヒートポンプ | [6 empty] | 蒸気系統 | 温水系統 | 冷水系統
| 設備名称（システム） |  |  |  | □□ボイラ | [5 empty] | △△ヒートポンプ |  |  |  |  | △△ヒートポンプ | [5 empty] | 名称 | ボイラ都市ガス(45MJ/m3) | 産業用ヒートポンプ液化石油ガス（LPG） | 産業用ヒートポンプ液化石油ガス（LPG）
| システム定格効率 |  |  |  | 20 | [5 empty] | 20 |  |  |  |  | 20 | [5 empty] | 熱量換算係数 | 40.6 | 50.1 | 50.1
| エネルギー種別 |  |  |  | 都市ガス(45MJ/m3) | [5 empty] | 液化石油ガス（LPG） |  |  |  |  | 液化石油ガス（LPG）
■発電電力量(既存電力削減量)・導入設備エネルギー使用量(ガス)
| エネルギー使用量 | 月 |  | 運転時間 |  |  |  |  | 発電電力量 (既存電力削減量) |  |  |  |  | 導入設備 エネルギー 使用量(ガス)
|  | 4 |  | 200 |  |  |  | h | 120000 |  |  |  | kWh | 2080 |  |  | ㎥ | 【発電電力量】 赤枠内の数値を補助事業ポータルの既存設備のエネルギー使用量に転記 【導入設備エネルギー使用量（ガス）】 青枠内の数値を補助事業ポータルの導入設備のエネルギー使用量に転記
|  | 5 |  | 200 |  |  |  | h | 120000 |  |  |  | kWh | 2080 |  |  | ㎥
|  | 6 |  | 200 |  |  |  | h | 120000 |  |  |  | kWh | 2080 |  |  | ㎥
|  | 7 |  | 200 |  |  |  | h | 120000 |  |  |  | kWh | 2080 |  |  | ㎥
|  | 8 |  | 200 |  |  |  | h | 120000 |  |  |  | kWh | 2080 |  |  | ㎥
|  | 9 |  | 200 |  |  |  | h | 120000 |  |  |  | kWh | 2080 |  |  | ㎥
|  | 10 |  | 200 |  |  |  | h | 120000 |  |  |  | kWh | 2080 |  |  | ㎥
|  | 11 |  | 200 |  |  |  | h | 120000 |  |  |  | kWh | 2080 |  |  | ㎥
|  | 12 |  | 200 |  |  |  | h | 120000 |  |  |  | kWh | 2080 |  |  | ㎥
|  | 1 |  | 200 |  |  |  | h | 120000 |  |  |  | kWh | 2080 |  |  | ㎥
|  | 2 |  | 200 |  |  |  | h | 120000 |  |  |  | kWh | 2080 |  |  | ㎥
|  | 3 |  | 200 |  |  |  | h | 120000 |  |  |  | kWh | 2080 |  |  | ㎥
|  | 合計 |  | 2400 |  |  |  | h | 1440000 |  |  |  | kWh | 24960 |  |  | ㎥
■エネルギー使用量（既存設備（廃熱）)
| エネルギー使用量 | 月 |  | 既存設備エネルギー 使用量（蒸気） | [6 empty] | 既存設備エネルギー 使用量（温水） | [5 empty] | 既存設備エネルギー 使用量（冷水）
|  |  |  | 利用率 |  |  | 使用量 |  |  |  | 利用率 |  |  | 使用量 |  |  | 利用率 |  | 使用量
|  | 4 |  | 20 |  | ％ | 53.202 |  |  | ㎥ | 15 |  | ％ | 37.7246 |  | kg | 15 | ％ | 37.7246 | kg | 【エネルギー使用量】 赤枠内の数値を補助事業ポータルに転記 ※温水・冷水利用率の合計値が100%を超過しないよう入力してください。 ※成果報告時に実際の利用率をSIIから提出を求める場合がございます。
|  | 5 |  | 20 |  | ％ | 53.202 |  |  | ㎥ | 15 |  | ％ | 37.7246 |  | kg | 15 | ％ | 37.7246 | kg
|  | 6 |  | 20 |  | ％ | 53.202 |  |  | ㎥ | 15 |  | ％ | 37.7246 |  | kg | 15 | ％ | 37.7246 | kg
|  | 7 |  | 20 |  | ％ | 53.202 |  |  | ㎥ | 15 |  | ％ | 37.7246 |  | kg | 15 | ％ | 37.7246 | kg
|  | 8 |  | 20 |  | ％ | 53.202 |  |  | ㎥ | 15 |  | ％ | 37.7246 |  | kg | 15 | ％ | 37.7246 | kg
|  | 9 |  | 20 |  | ％ | 53.202 |  |  | ㎥ | 15 |  | ％ | 37.7246 |  | kg | 15 | ％ | 37.7246 | kg
|  | 10 |  | 20 |  | ％ | 53.202 |  |  | ㎥ | 15 |  | ％ | 37.7246 |  | kg | 15 | ％ | 37.7246 | kg
|  | 11 |  | 20 |  | ％ | 53.202 |  |  | ㎥ | 15 |  | ％ | 37.7246 |  | kg | 15 | ％ | 37.7246 | kg
|  | 12 |  | 20 |  | ％ | 53.202 |  |  | ㎥ | 15 |  | ％ | 37.7246 |  | kg | 15 | ％ | 37.7246 | kg
|  | 1 |  | 20 |  | ％ | 53.202 |  |  | ㎥ | 15 |  | ％ | 37.7246 |  | kg | 15 | ％ | 37.7246 | kg
|  | 2 |  | 20 |  | ％ | 53.202 |  |  | ㎥ | 15 |  | ％ | 37.7246 |  | kg | 15 | ％ | 37.7246 | kg
|  | 3 |  | 20 |  | ％ | 53.202 |  |  | ㎥ | 15 |  | ％ | 37.7246 |  | kg | 15 | ％ | 37.7246 | kg
|  | 合計 |  |  |  |  | 638.4236 |  |  | ㎥ |  |  |  | 452.6946 |  | kg |  |  | 452.6946 | kg
本シートは、エネルギー使用量を簡易的に計算するための申請サポートツールです。本ファイルを使用したことにより利用者に生じた損害に関しては、当団体は一切の責任を負わないものとします。
なお、本シートは「令和６年度補正予算 省エネルギー投資促進・需要構造転換支援事業費補助金（Ⅰ）工場・事業場型」のうち指定設備を導入する場合、又は「令和６年度補正予算 省エネルギー投資促進支援事業費補助金（Ⅲ）設備単位型」でのみ利用できます。
※本シートはコージェネレーション設備をプロセス改善する際にのみ使用できるツールです。
Ver.1.0
〇エネルギー種別と発熱量
⇐チェックがない場合は、このフォーマットは使用できません
AJ～AO列を非表示に

## 設備導入前後のシステムフロー比較図
〇設備導入前後のシステムフロー比較図
全体の事業概要がわかるような概念図を導入前後で図示してください。
【設備導入後システムフロー】
【既存システムフロー】
【凡例】
*-*
供給先
（*）
*
* 印は設備名称を入力してください。
機器（ポンプ）：
P
機器（ポンプ以外）：
* 印は具体的な供給先の設備等を入力してください。
供給先：
変更範囲：
* 印は流体名を入力してください。
流体名：
図の大きさを調整してください。
電気・蒸気・温水・冷水の流れ：
矢印の方向を調整してください。
点線内を変更

## 〈コジェネ〉マスタ (hidden)
■エネルギー種別と発熱量
◆据付年 | エネルギー種別 | 単位 | 燃料使用量単位 | （エネルギー使用量単位） | 燃料種類 | 高位発熱量 | 低位発熱量 |  | 燃料物性・単位一覧 出典：特定排出者の事業活動に伴う温室効果ガスの排出量の算定に関する省令 | [9 empty] | 設備種別 | エネルギー種別 | 設備種別＋エネルギー種別 のパターン | エネルギー種別だけみたときの高位発熱量 | エネルギー種別だけみたときの低位発熱量 | 計算で使用する発熱量
1950年以前 | 都市ガス(45MJ/m3) | MJ/㎥ | ㎥/h | ㎥ | ガス | 45 | 40.6 | 種類 | 単位発熱量 |  |  | 原単位 | [6 empty] | その他 | 液化石油ガス（LPG） | その他液化石油ガス（LPG） | 50.1 | 46.4 | 50.1
| 都市ガス(46MJ/m3) | MJ/㎥ | ㎥/h | ㎥ | ガス | 46 | 41.5 | [11 empty] | その他 | 液化天然ガス（LNG） | その他液化天然ガス（LNG） | 54.7 | 49.8 | 54.7
1950 | 液化石油ガス（LPG） | MJ/kg | kg/h | kg | ガス | 50.1 | 46.4 |  | 高位 | 低位 | 単位 | 単位 | 単位 | 単位 | 単位 | 単位 | 単位 | 単位 | その他 | 天然ガス（LNGを除く） | その他天然ガス（LNGを除く） | 38.4 | 35 | 38.4
1951 | 液化天然ガス（LNG） | MJ/kg | kg/h | kg | ガス | 54.7 | 49.8 | 一般炭 | 25700 | 24400 | kJ/ｔ | L/ｔ | kL/年 | MJ/L | GJ/kL | MJ/L | L/年 | L/h | その他 | 電気 | その他電気 | 8.64 | 8.64 | 8.64
1952 | 天然ガス（LNGを除く） | MJ/㎥ | ㎥/h | ㎥ | ガス | 38.4 | 35 | コークス | 29400 | 27900 | kJ/ｔ | L/ｔ | kL/年 | MJ/L | GJ/kL | MJ/L | L/年 | L/h | その他 | 都市ガス(45MJ/m3) | その他都市ガス(45MJ/m3) | 45 | 40.6 | 45
1953 | 電気 | GJ/kWh | kWh | kWh |  | 8.64 | 8.64 | 灯油 | 36700 | 34200 | kJ/L | L/ｔ | kL/年 | MJ/L | GJ/kL | MJ/L | L/年 | L/h | その他 | 都市ガス(46MJ/m3) | その他都市ガス(46MJ/m3) | 46 | 41.5 | 46
1962 | [7 empty] | 都市ガス（46MJ/Nm3） | 46000 | 41500 | kJ/Nm3 | m³N/ｔ | 千m³N/年 | MJ/m³N | GJ/千Nm3 | MJ/m3N | m3N/年 | m3N/h | 業務用給湯器 | 液化石油ガス（LPG） | 業務用給湯器液化石油ガス（LPG） | 50.1 | 46.4 | 50.1
1963 | [18 empty] | 業務用給湯器 | 液化天然ガス（LNG） | 業務用給湯器液化天然ガス（LNG） | 54.7 | 49.8 | 54.7
1964 | [18 empty] | 業務用給湯器 | 天然ガス（LNGを除く） | 業務用給湯器天然ガス（LNGを除く） | 38.4 | 35 | 38.4
1965 | ■設備種別 | [17 empty] | 業務用給湯器 | 電気 | 業務用給湯器電気 | 8.64 | 8.64 | 8.64
1966 | 空調熱源 | [17 empty] | 業務用給湯器 | 都市ガス(45MJ/m3) | 業務用給湯器都市ガス(45MJ/m3) | 45 | 40.6 | 45
1967 | 業務用給湯器 | [17 empty] | 業務用給湯器 | 都市ガス(46MJ/m3) | 業務用給湯器都市ガス(46MJ/m3) | 46 | 41.5 | 46
1968 | ボイラ | [17 empty] | 空調熱源 | 液化石油ガス（LPG） | 空調熱源液化石油ガス（LPG） | 50.1 | 46.4 | 50.1
1969 | 産業用ヒートポンプ | [17 empty] | 空調熱源 | 液化天然ガス（LNG） | 空調熱源液化天然ガス（LNG） | 54.7 | 49.8 | 54.7
1970 | その他 | [17 empty] | 空調熱源 | 天然ガス（LNGを除く） | 空調熱源天然ガス（LNGを除く） | 38.4 | 35 | 38.4
1971 | [18 empty] | 空調熱源 | 電気 | 空調熱源電気 | 8.64 | 8.64 | 8.64
1972 | [18 empty] | 空調熱源 | 都市ガス(45MJ/m3) | 空調熱源都市ガス(45MJ/m3) | 45 | 40.6 | 45
1973 | [18 empty] | 空調熱源 | 都市ガス(46MJ/m3) | 空調熱源都市ガス(46MJ/m3) | 46 | 41.5 | 46
1974 | [18 empty] | ボイラ | 液化石油ガス（LPG） | ボイラ液化石油ガス（LPG） | 50.1 | 46.4 | 46.4
1975 | [18 empty] | ボイラ | 液化天然ガス（LNG） | ボイラ液化天然ガス（LNG） | 54.7 | 49.8 | 49.8
1976 | [18 empty] | ボイラ | 天然ガス（LNGを除く） | ボイラ天然ガス（LNGを除く） | 38.4 | 35 | 35
1977 | [18 empty] | ボイラ | 電気 | ボイラ電気 | 8.64 | 8.64 | 8.64
1978 | [18 empty] | ボイラ | 都市ガス(45MJ/m3) | ボイラ都市ガス(45MJ/m3) | 45 | 40.6 | 40.6
1979 | [18 empty] | ボイラ | 都市ガス(46MJ/m3) | ボイラ都市ガス(46MJ/m3) | 46 | 41.5 | 41.5
1980 | [18 empty] | 産業用ヒートポンプ | 液化石油ガス（LPG） | 産業用ヒートポンプ液化石油ガス（LPG） | 50.1 | 46.4 | 50.1
1981 | [18 empty] | 産業用ヒートポンプ | 液化天然ガス（LNG） | 産業用ヒートポンプ液化天然ガス（LNG） | 54.7 | 49.8 | 54.7
1982 | [18 empty] | 産業用ヒートポンプ | 天然ガス（LNGを除く） | 産業用ヒートポンプ天然ガス（LNGを除く） | 38.4 | 35 | 38.4
1983 | [18 empty] | 産業用ヒートポンプ | 電気 | 産業用ヒートポンプ電気 | 8.64 | 8.64 | 8.64
1984 | [18 empty] | 産業用ヒートポンプ | 都市ガス(45MJ/m3) | 産業用ヒートポンプ都市ガス(45MJ/m3) | 45 | 40.6 | 45
1985 | [18 empty] | 産業用ヒートポンプ | 都市ガス(46MJ/m3) | 産業用ヒートポンプ都市ガス(46MJ/m3) | 46 | 41.5 | 46
1986
1987
1988
1989
1990
1991
1992
1993
1994
1995
1996
1997
1998
1999
2000
2001
2002
2003
2004
2005
2006
2007
2008
2009
2010
2011
2012
2013
2014
2015
2016
2017
2018
バイオマスボイラ用