## 定型様式4-1 個別エネルギー計算書【25年基準】
【個人・戸建】
定型様式４－１
個別エネルギー計算書 （平成25年基準 戸建住宅用）
（１）計算手順
① | 「断熱改修前の住宅のq値、mC値、mH値」を算出（qa、mCa、mHa） ※「q値、mC値、mH値計算書」を要別添
q値：単位温度差あたりの外皮熱損失量
mC値：単位日射強度あたりの冷房期日射熱取得量
mH値：単位日射強度あたりの暖房期日射熱取得量
② | 「断熱改修前の設計一次エネルギー消費量」（Ea）を算出 | [5 empty] | ※算定プログラムで「省エネ基準 一次エネルギー消費量計算 結果(住宅)」を出力の上、要別添
「住宅・住戸の省エネルギー性能の判定プログラム」にて、下記の入力条件で求める。
＜入力条件＞
【基本情報】
・床面積（主たる居室、その他の居室、合計）は、当該住宅（改修前）の面積を入力。
・『年間日射地域区分』を指定し、当該住宅の含まれる区分を入力。
【暖冷房】
・『外皮』のq値、mC値、mH値は①で求めた値を入力。
・『通風の利用』は原則として「通風を利用しない」とする。
・『蓄熱の利用』は原則として「利用しない」とする。
【換気】【給湯】【照明】【発電】
・当該住宅（改修前）の設備仕様を入力。
・『換気回数』は「0.5回/h」を選択。
③ | 「断熱改修前の空調設備設計一次エネルギー消費量」（AEa）を算出
②で算定された「暖房設備一次エネルギー消費量」と「冷房設備一次エネルギー消費量」の和を求める。
④ | 「断熱改修後の住宅のq値、mC値、mH値」を算出（qb、mCb、mHb） ※「q値、mC値、mH値計算書」を要別添
⑤ | 「断熱改修後の設計一次エネルギー消費量」（Eb）を算出 | [5 empty] | ※算定プログラムで「省エネ基準 一次エネルギー消費量計算 結果(住宅)」を出力の上、要別添
「住宅・住戸の省エネルギー性能の判定プログラム」にて、下記の入力条件で求める。
＜入力条件＞
【基本情報】
・床面積（主たる居室、その他の居室、合計）は、当該住宅（改修後）の面積を入力。
【暖冷房】
・『外皮』のq値、mC値、mH値は④で求めた値を入力。
※上記以外の【暖冷房】【換気】【給湯】【照明】【発電】の項目は、改修前と同じ設備仕様（②で入力した数値等）を入力。
⑥ | 「断熱改修後の空調設備設計一次エネルギー消費量」（AEb）を算出
⑤で算定された「暖房設備一次エネルギー消費量」と「冷房設備一次エネルギー消費量」の和を求める。
⑦ | 一次エネルギー消費の削減率（Ⅰ）の算出
②で求めた「断熱改修前の設計一次エネルギー消費量」（Ea）、③で求めた「断熱改修前の空調設備設計一次エネルギー消費量」（AEa）、
⑥で求めた「断熱改修後の空調設備設計一次エネルギー消費量」（AEb）から以下の式により算出する。
| 一次エネルギー消費の削減率（Ⅰ）＝ |  |  | ［断熱改修前の空調設備設計一次エネルギー消費量（AEa）]－［断熱改修後の空調設備設計一次エネルギー消費量（AEb）］
断熱改修前の設計一次エネルギー消費量（Ea）
| ＝ |  |  | AEa－AEb | × | 100 ≧ 15％
Ea
⑦で一次エネルギー消費削減率１５％を達成できなかった場合は、エアコン等の空調設備改修による一次エネルギー削減効果を 加算可能。（以下、⑧～⑩の手順） ※この場合も、「断熱改修後の設計一次エネルギー消費量」（Eb）の算出は行うこと。 なお、導入する空調設備等は、高性能のものとし、特にエアコンにおいては統一省エネラベル５つ星以上とする。
⑧ | 「断熱改修後の設計一次エネルギー消費量（空調設備改修含む）」（Ec）を算出
※算定プログラムで「省エネ基準 一次エネルギー消費量計算 結果(住宅)」を出力の上、要別添
「住宅・住戸の省エネルギー性能の判定プログラム」にて、下記の入力条件で求める。
＜入力条件＞
【暖冷房】
・『暖房設備』『冷房設備』は改修後の設備仕様を入力
※上記以外の【基本情報】【暖冷房】【換気】【給湯】【照明】【発電】の各項目は、⑤と同じ数値等を入力。
⑨ | 「断熱改修後の空調設備設計一次エネルギー消費量（空調設備改修含む）」（AEc）を算出
⑧で算定された「暖房設備一次エネルギー消費量」と「冷房設備一次エネルギー消費量」の和を求める。
⑩ | 一次エネルギー消費量の削減率（空調設備改修含む）（Ⅱ）の算出
②で求めた「断熱改修前の設計一次エネルギー消費量」（Ea）、③で求めた「断熱改修前の空調設備設計一次エネルギー消費量」（AEa）、
⑨で求めた「断熱改修後の設計一次エネルギー消費量（空調設備改修含む）」（AEc）から以下の式により、設計一次エネルギー消費量
の削減率（Ⅰ）を算出する。
| 一次エネルギー消費削減率 （空調設備改修含む）（Ⅱ） ＝ |  |  | AEa－AEc |  | × | 100 ≧ 15％
Ea
（２）計算ツール
① | 「AEa」「AEb」「Ea」の値を以下に入力し、「一次エネルギー消費の削減率（Ⅰ）」を算出
| AEa | AEb | Ea |  | 一次エネルギー消費削減率（Ⅰ） |  |  | ＝ | #DIV/0! | ％ | ≧15％
② | 「AEc」の値を以下に入力し、「設計一次エネルギー消費の削減率（空調設備改修含む）（Ⅱ）」を算出
※一次エネルギー消費削減率（Ⅰ）＜15％ の場合のみ
| ＡＥc |  |  |  | 一次エネルギー消費削減率 （空調設備改修含む）（Ⅱ） |  |  | ＝ | #DIV/0! | ％ | ≧15％

## 定型様式5-1（1.2）
各部位のU値計算シート | [7 empty] | 【個人・戸建】
定型様式5-1
（1/5）
| （a）熱的境界屋根 |  |  |  | 断面1 | 断面2 | 断面3 | 断面4
面積比率
| 材料名等 |  | 熱伝導率λ [W/mK] | 厚さd [mm] | 材料熱抵抗R （=d/1000/λ） | 材料熱抵抗R （=d/1000/λ） | 材料熱抵抗R （=d/1000/λ） | 材料熱抵抗R （=d/1000/λ）
断面ごと熱抵抗の和（ΣR）
断面ごと熱貫流率（1/ΣR）
|  | 平均熱貫流率U[W/m2K] |  |  |  | 鉄骨造等の補正熱貫流率Urs
| （b）熱的境界天井 |  |  |  | 断面1 | 断面2 | 断面3 | 断面4
面積比率
| 材料名等 |  | 熱伝導率λ [W/mK] | 厚さd [mm] | 材料熱抵抗R （=d/1000/λ） | 材料熱抵抗R （=d/1000/λ） | 材料熱抵抗R （=d/1000/λ） | 材料熱抵抗R （=d/1000/λ）
断面ごと熱抵抗の和（ΣR）
断面ごと熱貫流率（1/ΣR）
|  | 平均熱貫流率U[W/m2K] |  |  |  | 鉄骨造等の補正熱貫流率Urs
| （c）熱的境界外壁 |  |  |  | 断面1 | 断面2 | 断面3 | 断面4
面積比率
| 材料名等 |  | 熱伝導率λ [W/mK] | 厚さd [mm] | 材料熱抵抗R （=d/1000/λ） | 材料熱抵抗R （=d/1000/λ） | 材料熱抵抗R （=d/1000/λ） | 材料熱抵抗R （=d/1000/λ）
断面ごと熱抵抗の和（ΣR）
断面ごと熱貫流率（1/ΣR）
|  | 平均熱貫流率U[W/m2K] |  |  |  | 鉄骨造等の補正熱貫流率Urs
| （d）熱的境界外壁（階間ふところ部など） |  |  |  | 断面1 | 断面2 | 断面3 | 断面4
面積比率
| 材料名等 |  | 熱伝導率λ [W/mK] | 厚さd [mm] | 材料熱抵抗R （=d/1000/λ） | 材料熱抵抗R | 材料熱抵抗R | 材料熱抵抗R
断面ごと熱抵抗の和（ΣR）
断面ごと熱貫流率（1/ΣR）
|  | 平均熱貫流率U[W/m2K] |  |  |  | 鉄骨造等の補正熱貫流率Urs
【個人・戸建】
定型様式5-1
（2/5）
| （e）熱的境界床（床断熱の場合） |  |  |  | 断面1 | 断面2 | 断面3 | 断面4
面積比率
| 材料名等 |  | 熱伝導率λ [W/mK] | 厚さd [mm] | 材料熱抵抗R （=d/1000/λ） | 材料熱抵抗R | 材料熱抵抗R | 材料熱抵抗R
断面ごと熱抵抗の和（ΣR）
断面ごと熱貫流率（1/ΣR）
|  | 平均熱貫流率U[W/m2K] |  |  |  | 鉄骨造等の補正熱貫流率Urs
| （f）熱的境界基礎壁（基礎断熱の場合。GL+400mm超の部分） |  |  |  | 断面1 | 断面2 | 断面3 | 断面4
面積比率
| 材料名等 |  | 熱伝導率λ [W/mK] | 厚さd [mm] | 材料熱抵抗R （=d/1000/λ） | 材料熱抵抗R | 材料熱抵抗R | 材料熱抵抗R
断面ごと熱抵抗の和（ΣR）
断面ごと熱貫流率（1/ΣR）
|  | 平均熱貫流率U[W/m2K] |  |  |  | 鉄骨造等の補正熱貫流率Urs
（g）熱的境界基礎・土間（基礎断熱の場合）
| 基礎等の立ち上がり部分の 室外側に設置する断熱材 | 断熱材名称
熱伝導率λ1[W/mK]、厚さd1[mm]、熱抵抗R1
地盤面より下の施工深さW1[m]
| 基礎等の底盤部分の 室内側に設置する断熱材 | 断熱材名称
熱伝導率λ2[W/mK]、厚さd2[mm]、熱抵抗R2
水平方向の折り返し寸法W2[m]
| 基礎等の底盤部分の 室内側に設置する断熱材 | 断熱材名称
熱伝導率λ3[W/mK]、厚さd3[mm]、熱抵抗R3
水平方向の折り返し寸法W3[m]
| 基礎等の立ち上がり部分の 室外側に設置する断熱材 | 断熱材名称
熱伝導率λ4[W/mK]、厚さd4[mm]、熱抵抗R4
地盤面からの基礎等の寸法H1[m]、地盤面からの基礎等の底盤等上端までの寸法H2[m]
周長あたりの熱貫流率UF[W/mK]
| （h）その他の熱的境界部位 |  |  |  | 断面1 | 断面2 | 断面3 | 断面4
面積比率
| 材料名等 |  | 熱伝導率λ [W/mK] | 厚さd [mm] | 材料熱抵抗R （=d/1000/λ） | 材料熱抵抗R | 材料熱抵抗R | 材料熱抵抗R
断面ごと熱抵抗の和（ΣR）
断面ごと熱貫流率（1/ΣR）
|  | 平均熱貫流率U[W/m2K] |  |  |  | 鉄骨造等の補正熱貫流率Urs

## 定型様式5-1（3.4）
q値・mC値・mH値計算シート（1地域用） | [13 empty] | 【個人・戸建】
定型様式5-1
（3/5）
（1）熱的境界屋根・天井・外壁・床等およびドア
| 部位 |  | 方位・ 隣接空間 | 熱貫流率 U（+Urs） [W/m2K] | 日射熱 取得率 η=0.034U | 面積 A [m2] | 温度差 係数H | A・U・H | 冷房期 方位係数 νC | 冷房期 日射熱 取得量 νC・A・η | 暖房期 方位係数 νH | 暖房期 日射熱 取得量 νH・A・η
| 熱的境界屋根 |  | 上 |  |  |  | 1 |  | 1 |  | 1
| 熱的境界天井 |  | 小屋裏 |  |  |  | 1 |  | 1 |  | 1
| 熱的境界外壁 |  | 北 |  |  |  | 1 |  | 0.329 |  | 0.26
|  |  | 北東 |  |  |  | 1 |  | 0.43 |  | 0.333
|  |  | 東 |  |  |  | 1 |  | 0.545 |  | 0.564
|  |  | 南東 |  |  |  | 1 |  | 0.56 |  | 0.823
|  |  | 南 |  |  |  | 1 |  | 0.502 |  | 0.935
|  |  | 南西 |  |  |  | 1 |  | 0.526 |  | 0.79
|  |  | 西 |  |  |  | 1 |  | 0.508 |  | 0.535
|  |  | 北西 |  |  |  | 1 |  | 0.411 |  | 0.325
| 熱的境界外壁 （階間ふところ） |  | 南 |  |  |  | 1 |  | 0.329 |  | 0.26
|  |  | 南西 |  |  |  | 1 |  | 0.43 |  | 0.333
|  |  | 西 |  |  |  | 1 |  | 0.545 |  | 0.564
|  |  | 北西 |  |  |  | 1 |  | 0.56 |  | 0.823
|  |  | 北 |  |  |  | 1 |  | 0.502 |  | 0.935
|  |  | 北東 |  |  |  | 1 |  | 0.526 |  | 0.79
|  |  | 東 |  |  |  | 1 |  | 0.508 |  | 0.535
|  |  | 南東 |  |  |  | 1 |  | 0.411 |  | 0.325
| 熱的境界基礎壁 （GL+400mm超の部分） |  | 南 |  |  |  | 1 |  | 0.329 |  | 0.26
|  |  | 南西 |  |  |  | 1 |  | 0.43 |  | 0.333
|  |  | 西 |  |  |  | 1 |  | 0.545 |  | 0.564
|  |  | 北西 |  |  |  | 1 |  | 0.56 |  | 0.823
|  |  | 北 |  |  |  | 1 |  | 0.502 |  | 0.935
|  |  | 北東 |  |  |  | 1 |  | 0.526 |  | 0.79
|  |  | 東 |  |  |  | 1 |  | 0.508 |  | 0.535
|  |  | 南東 |  |  |  | 1 |  | 0.411 |  | 0.325
| 熱的境界床 |  | 外気 |  |  |  | 1 |  | 0 |  | 0
|  |  | 床下 |  |  |  | 0.7 |  | 0 |  | 0
| 熱的境界ドア （方位および方位係数も記入すること） | [5 empty] | 1
1
1
その他の熱的境界 （温度差係数・方位および方位係数も記入すること）
[5 empty] | ΣA= |  | ΣAUH= |  | ΣνCAη= |  | ΣνHAη=
【個人・戸建】
定型様式5-1
| （2）熱的境界基礎・土間 | [12 empty] | （4/5）
| 部位 |  | 方位・ 隣接空間 | 熱貫流率 U [W/mK] | 周長 L [m] | 面積 A [m2] | 温度差 係数H | L・U・H
| 基礎 |  | 外気 |  |  |  | 1
|  |  | 床下 |  |  |  | 0.7
| 土間床 |  | 地盤
[5 empty] | ΣA= |  | ΣLUH=
（3）熱的境界窓
| 窓 No. | 設置室 | 方位 | 熱貫流率 U [W/m2K] | 日射熱 取得率η | 面積 A [m2] | 温度差 係数H | A・U・H | 冷房期 方位係数 νC | 冷房期 補正係数 fC | 冷房期 日射熱 取得量 νC・Aη・fC | 暖房期 方位係数 νH | 暖房期 補正係数 fH | 暖房期 日射熱 取得量 νH・Aη・fH
| 1 | [8 empty] | 0.93 |  |  | 0.51
| 2 | [8 empty] | 0.93 |  |  | 0.51
| 3 | [8 empty] | 0.93 |  |  | 0.51
| 4 | [8 empty] | 0.93 |  |  | 0.51
| 5 | [8 empty] | 0.93 |  |  | 0.51
| 6 | [8 empty] | 0.93 |  |  | 0.51
| 7 | [8 empty] | 0.93 |  |  | 0.51
| 8 | [8 empty] | 0.93 |  |  | 0.51
| 9 | [8 empty] | 0.93 |  |  | 0.51
| 10 | [8 empty] | 0.93 |  |  | 0.51
| 11 | [8 empty] | 0.93 |  |  | 0.51
| 12 | [8 empty] | 0.93 |  |  | 0.51
| 13 | [8 empty] | 0.93 |  |  | 0.51
| 14 | [8 empty] | 0.93 |  |  | 0.51
| 15 | [8 empty] | 0.93 |  |  | 0.51
| 16 | [8 empty] | 0.93 |  |  | 0.51
| 17 | [8 empty] | 0.93 |  |  | 0.51
| 18 | [8 empty] | 0.93 |  |  | 0.51
| 19 | [8 empty] | 0.93 |  |  | 0.51
| 20 | [8 empty] | 0.93 |  |  | 0.51
[5 empty] | ΣA= |  | ΣAUH= |  |  | ΣνCAη= |  |  | ΣνHAη=
（4）構造熱橋部
| 部位 |  | 方位・ 隣接空間 | 線熱貫流率Ψ [W/mK] | 日射熱 取得率 η=0.034Ψ | 周長 L [m] | 温度差 係数H | L・Ψ・H | 冷房期 方位係数 νC | 冷房期 日射熱 取得量 νC・L・η | 暖房期 方位係数 νH | 暖房期 日射熱 取得量 νH・L・η
構造熱橋部
[7 empty] | ΣLΨH= |  | ΣνCAη= |  | ΣνHAη=
（5）集計値
| 部位等 |  |  |  | 面積（ΣA） |  | 熱損失 （ΣAUH、ΣLUH、 ΣLΨH） |  | 冷房期日射熱取得 （ΣνCAη） |  | 冷房期日射熱取得 （ΣνHAη）
熱的境界屋根・天井・外壁・床等およびドア
熱的境界基礎・土間
熱的境界窓
構造熱橋部
合計
[7 empty] | ↑q値 |  | ↑mC値 |  | ↑mH値

## 定型様式5-1（5)
室用途別床面積計算シート | [8 empty] | 【個人・戸建】
定型様式5-1
（5/5）
| （1）主たる居室 |  |  | （2）その他の居室 |  |  | （3）非居室
| 室名 |  | 床面積 [m2] | 室名 |  | 床面積 [m2] | 室名 |  | 床面積 [m2]
|  | 小計 |  |  | 小計 |  |  | 小計
合計