## 定型様式4-3 個別エネルギー計算書【25年基準】
【集合住宅】
定型様式４－３
（１／２）
個別エネルギー計算書 （平成25年基準 集合住宅用）
（１）計算手順
① | 「断熱改修前の住戸のq値、mC値、mH値」を算出（q1、mC1、mH1） ※「q値、mC値、mH値計算書」を要別添
q値：単位温度差あたりの外皮熱損失量
mC値：単位日射強度あたりの冷房期日射熱取得量
mH値：単位日射強度あたりの暖房期日射熱取得量
② | 「断熱改修前の設計一次エネルギー消費量」（E1）を算出 | [5 empty] | ※算定プログラムで「省エネ基準 一次エネルギー消費量計算 結果(住宅)」を出力の上、要別添
「住宅・住戸の省エネルギー性能の判定プログラム」にて、下記の入力条件で求める。
＜入力条件＞
【基本情報】
・床面積（主たる居室、その他の居室、合計）は、当該住宅（改修前）の面積を入力。
・『年間日射地域区分』を指定し、当該住宅の含まれる区分を入力。
【暖冷房】
・『外皮』のq値、mC値、mH値は①で求めた値を入力。
・『通風の利用』は原則として「通風を利用しない」とする。
・『蓄熱の利用』は原則として「利用しない」とする。
【換気】【給湯】【照明】【発電】
・当該住宅（改修前）の設備仕様を入力。
・『換気回数』は「0.5回/h」を選択。
③ | 「断熱改修前の空調設備設計一次エネルギー消費量」（AE1）を算出
②で算定された「暖房設備一次エネルギー消費量」と「冷房設備一次エネルギー消費量」の和を求める。
④ | 「断熱改修後の住宅のq値、mC値、mH値」を算出（q2、mC2、mH2） ※「q値、mC値、mH値計算書」を要別添
⑤ | 「断熱改修後の設計一次エネルギー消費量」（E2）を算出 | [5 empty] | ※算定プログラムで「省エネ基準 一次エネルギー消費量計算 結果(住宅)」を出力の上、要別添
「住宅・住戸の省エネルギー性能の判定プログラム」にて、下記の入力条件で求める。
＜入力条件＞
【基本情報】
・床面積（主たる居室、その他の居室、合計）は、当該住宅（改修後）の面積を入力。
【暖冷房】
・『外皮』のq値、mC値、mH値は④で求めた値を入力。
※上記以外の【暖冷房】【換気】【給湯】【照明】【発電】の項目は、改修前と同じ設備仕様（②で入力した数値等）を入力。
⑥ | 「断熱改修後の空調設備設計一次エネルギー消費量」（AE2）を算出
⑤で算定された「暖房設備一次エネルギー消費量」と「冷房設備一次エネルギー消費量」の和を求める。
⑦ | 一次エネルギー消費の削減率（Ⅰ）の算出
②で求めた「断熱改修前の設計一次エネルギー消費量」（E1）、③で求めた「断熱改修前の空調設備設計一次エネルギー消費量」（AE1）、
⑥で求めた「断熱改修後の空調設備設計一次エネルギー消費量」（AE2）から以下の式により算出する。
| 一次エネルギー消費の削減率（Ⅰ）＝ |  |  | ［断熱改修前の空調設備設計一次エネルギー消費量（AE１）]－［断熱改修後の空調設備設計一次エネルギー消費量（AE２）］
断熱改修前の設計一次エネルギー消費量（E１）
| ＝ |  |  | AE1－AE2 |  | × | 100 ≧ 15％
E1
⑦で一次エネルギー消費削減率１５％を達成できなかった場合は、エアコン等の空調設備改修による設計一次エネルギーの削減効果を 加算可能。（以下、⑧～⑩の手順） ※この場合も、「断熱改修後の設計一次エネルギー消費量」（E2）の算出は行うこと。 なお、導入する空調設備等は、高性能のものとし、特にエアコンにおいては統一省エネラベル５つ星以上とする。
⑧ | 「断熱改修後の設計一次エネルギー消費量（空調設備改修含む）」（E3）を算出
※算定プログラムで「省エネ基準 一次エネルギー消費量計算 結果(住宅)」を出力の上、要別添
「住宅・住戸の省エネルギー性能の判定プログラム」にて、下記の入力条件で求める。
＜入力条件＞
【暖冷房】
・『暖房設備』『冷房設備』は改修後の設備仕様を入力
※上記以外の【基本情報】【暖冷房】【換気】【給湯】【照明】【発電】の各項目は、⑤と同じ数値等を入力。
⑨ | 「断熱改修後の空調設備設計一次エネルギー消費量（空調設備改修含む）」（AE3）を算出
⑧で算定された「暖房設備設計一次エネルギー消費量」と「冷房設備設計一次エネルギー消費量」の和を求める。
⑩ | 一次エネルギー消費の削減率（空調設備改修含む）（Ⅱ）の算出
②で求めた「断熱改修前の設計一次エネルギー消費量」（E1）、③で求めた「断熱改修前の空調設備設計一次エネルギー消費量」（AE1）、
⑨で求めた「断熱改修後の設計一次エネルギー消費量（空調設備改修含む）」（AE3）から以下の式により算出する。
| 一次エネルギー消費の削減率 （空調設備改修含む）（Ⅱ） ＝ |  |  | AE1－AE3 |  | × | 100 ≧ 15％
E1
（２）計算ツール（個人集合住宅申請の算定、または集合住宅全体の各戸の算定）
① | 「AE1」「AE2」「E1」の値を以下に入力し、「一次エネルギー消費の削減率（Ⅰ）」を算出
| AE1 | AE2 | E1 |  | 一次エネルギー消費の削減率（Ⅰ） |  |  | ＝ |  | ％ | ≧15％
② | 「AE3」の値を以下に入力し、「一次エネルギー消費の削減率（空調設備改修含む）（Ⅱ）」を算出
※一次エネルギー消費削減率（Ⅰ）＜15％ の場合のみ
| AE3 |  |  |  | 一次エネルギー消費の削減率 （空調設備改修含む）（Ⅱ） |  |  | ＝ |  | ％ | ≧15％
【集合住宅】
定型様式４－３
（２／２）
（３）集計ツール（集合住宅全体申請のみ使用）
① | 各住戸の「AE1」「AE2」「E1」の値を以下に入力し、「集合住宅全体の一次エネルギー消費の削減率（ΣⅠ）」を算出
| 集合住宅全体の一次エネルギー消費の削減率（ΣⅠ） |  |  |  | ＝ | ΣAE1－ΣAE2 |  | × | 100 ≧ 15％
ΣE1
| 住戸タイプ |  | 断熱改修前の空調設備 設計一次エネルギー消費量（AE1） |  |  | 断熱改修後の空調設備設計 一次エネルギー消費量 （空調設備改修含む）（AE3） |  |  | 断熱改修前の 設計一次エネルギー消費量（E1）
住戸数
|  |  | ΣAE1＝ |  |  | ΣAE2＝ |  |  | ΣE1＝
| ΣAE1 | ΣAE2 | ΣE1 |  | 集合住宅全体の一次エネルギー 消費の削減率（ΣⅠ） |  |  | ＝ |  | ％ | ≧15％
② | 各住戸の「AE3」の値を以下に入力し、「集合住宅全体の一次エネルギー消費の削減率（空調設備改修含む）（ΣⅡ）」を算出
※一次エネルギー消費削減率（Ⅰ）＜15％ の場合のみ
| 住戸タイプ |  | 断熱改修後の空調設備設計一次エネルギー消費量（空調設備改修含む）」（AE3）
住戸数
ΣAE3＝
| ΣAE3 |  |  |  | 集合住宅全体の一次エネルギー消費の削減率（空調設備改修含む） （ΣⅡ） |  |  | ＝ |  | ％ | ≧15％

## 定型様式5-3（1.2）（集合住宅用）
各部位のU値計算シート | [7 empty] | 【集合住宅】
定型様式5-3
（1/4）
| （a）熱的境界屋根 |  |  |  | 断面1 | 断面2 | 断面3 | 断面4
面積比率
| 材料名等 |  | 熱伝導率λ [W/mK] | 厚さd [mm] | 材料熱抵抗R （=d/1000/λ） | 材料熱抵抗R | 材料熱抵抗R | 材料熱抵抗R
断面ごと熱抵抗の和（ΣR）
断面ごと熱貫流率（1/ΣR）
|  | 平均熱貫流率U[W/m2K] |  |  |  | 鉄骨造等の補正熱貫流率Urs
| （b-1）熱的境界天井（断熱あり） |  |  |  | 断面1 | 断面2 | 断面3 | 断面4
面積比率
| 材料名等 |  | 熱伝導率λ [W/mK] | 厚さd [mm] | 材料熱抵抗R （=d/1000/λ） | 材料熱抵抗R | 材料熱抵抗R | 材料熱抵抗R
断面ごと熱抵抗の和（ΣR）
断面ごと熱貫流率（1/ΣR）
|  | 平均熱貫流率U[W/m2K] |  |  |  | 鉄骨造等の補正熱貫流率Urs
| （b-2）熱的境界天井（断熱なし・・・隣住戸等との境界） |  |  |  | 断面1 | 断面2 | 断面3 | 断面4
面積比率
| 材料名等 |  | 熱伝導率λ [W/mK] | 厚さd [mm] | 材料熱抵抗R （=d/1000/λ） | 材料熱抵抗R | 材料熱抵抗R | 材料熱抵抗R
断面ごと熱抵抗の和（ΣR）
断面ごと熱貫流率（1/ΣR）
|  | 平均熱貫流率U[W/m2K] |  |  |  | 鉄骨造等の補正熱貫流率Urs
| （c-1）熱的境界外壁（断熱あり） |  |  |  | 断面1 | 断面2 | 断面3 | 断面4
面積比率
| 材料名等 |  | 熱伝導率λ [W/mK] | 厚さd [mm] | 材料熱抵抗R （=d/1000/λ） | 材料熱抵抗R | 材料熱抵抗R | 材料熱抵抗R
断面ごと熱抵抗の和（ΣR）
断面ごと熱貫流率（1/ΣR）
|  | 平均熱貫流率U[W/m2K] |  |  |  | 鉄骨造等の補正熱貫流率Urs
【集合住宅】
定型様式5-3
（2/4）
| （c-2）熱的境界外壁（断熱なし・・・隣住戸等との境界） |  |  |  | 断面1 | 断面2 | 断面3 | 断面4
面積比率
| 材料名等 |  | 熱伝導率λ [W/mK] | 厚さd [mm] | 材料熱抵抗R （=d/1000/λ） | 材料熱抵抗R | 材料熱抵抗R | 材料熱抵抗R
断面ごと熱抵抗の和（ΣR）
断面ごと熱貫流率（1/ΣR）
|  | 平均熱貫流率U[W/m2K] |  |  |  | 鉄骨造等の補正熱貫流率Urs
| （d-1）熱的境界床（断熱あり） |  |  |  | 断面1 | 断面2 | 断面3 | 断面4
面積比率
| 材料名等 |  | 熱伝導率λ [W/mK] | 厚さd [mm] | 材料熱抵抗R （=d/1000/λ） | 材料熱抵抗R | 材料熱抵抗R | 材料熱抵抗R
断面ごと熱抵抗の和（ΣR）
断面ごと熱貫流率（1/ΣR）
|  | 平均熱貫流率U[W/m2K] |  |  |  | 鉄骨造等の補正熱貫流率Urs
| （d-2）熱的境界床（断熱なし・・・隣住戸等との境界） |  |  |  | 断面1 | 断面2 | 断面3 | 断面4
面積比率
| 材料名等 |  | 熱伝導率λ [W/mK] | 厚さd [mm] | 材料熱抵抗R （=d/1000/λ） | 材料熱抵抗R | 材料熱抵抗R | 材料熱抵抗R
断面ごと熱抵抗の和（ΣR）
断面ごと熱貫流率（1/ΣR）
|  | 平均熱貫流率U[W/m2K] |  |  |  | 鉄骨造等の補正熱貫流率Urs
| （e）その他の熱的境界部位 |  |  |  | 断面1 | 断面2 | 断面3 | 断面4
面積比率
| 材料名等 |  | 熱伝導率λ [W/mK] | 厚さd [mm] | 材料熱抵抗R （=d/1000/λ） | 材料熱抵抗R | 材料熱抵抗R | 材料熱抵抗R
断面ごと熱抵抗の和（ΣR）
断面ごと熱貫流率（1/ΣR）
|  | 平均熱貫流率U[W/m2K] |  |  |  | 鉄骨造等の補正熱貫流率Urs

## 定型様式5-3（3.4）（集合住宅用）
q値・mC値・mH値計算シート（1地域用） | [13 empty] | 【集合住宅】
定型様式5-3
| （1）熱的境界屋根・天井・外壁・床等およびドア | [12 empty] | （3/4）
| 部位 |  | 方位・ 隣接空間 | 熱貫流率 U（+Urs） [W/m2K] | 日射熱 取得率 η=0.034U | 面積 A [m2] | 温度差 係数H | A・U・H | 冷房期 方位係数 νC | 冷房期 日射熱 取得量 νC・A・η | 暖房期 方位係数 νH | 暖房期 日射熱 取得量 νH・A・η
| 熱的境界屋根 |  | 上 |  |  |  | 1 |  | 1 |  | 1
| 熱的境界天井 |  | 小屋裏 |  |  |  | 1 |  | 1 |  | 1
|  |  | 隣住戸（※1） |  |  |  | 0 |  | 0 |  | 0
|  |  | 機械室等（※2） |  |  |  | 0.7 |  | 0 |  | 0
|  |  | 共用部等（※3） |  |  |  | 1 |  | 0 |  | 0
| 熱的境界外壁 |  | 北 |  |  |  | 1 |  | 0.329 |  | 0.26
|  |  | 北東 |  |  |  | 1 |  | 0.43 |  | 0.333
|  |  | 東 |  |  |  | 1 |  | 0.545 |  | 0.564
|  |  | 南東 |  |  |  | 1 |  | 0.56 |  | 0.823
|  |  | 南 |  |  |  | 1 |  | 0.502 |  | 0.935
|  |  | 南西 |  |  |  | 1 |  | 0.526 |  | 0.79
|  |  | 西 |  |  |  | 1 |  | 0.508 |  | 0.535
|  |  | 北西 |  |  |  | 1 |  | 0.411 |  | 0.325
|  |  | 隣住戸（※1） |  |  |  | 0 |  | 0 |  | 0
|  |  | 機械室等（※2） |  |  |  | 0.7 |  | 0 |  | 0
|  |  | 共用部等（※3） |  |  |  | 1 |  | 0 |  | 0
| 熱的境界床 |  | 外気 |  |  |  | 1 |  | 0 |  | 0
|  |  | 床下 |  |  |  | 0.7 |  | 0 |  | 0
|  |  | 隣住戸（※1） |  |  |  | 0 |  | 0 |  | 0
|  |  | 機械室等（※2） |  |  |  | 0.7 |  | 0 |  | 0
|  |  | 共用部等（※3） |  |  |  | 1 |  | 0 |  | 0
| 熱的境界ドア （方位および方位係数も記入すること） | [5 empty] | 1
1
1
その他の熱的境界 （温度差係数・方位および方位係数も記入すること）
[5 empty] | ΣA= |  | ΣAUH= |  | ΣνCAη= |  | ΣνHAη=
（※1）「隣住戸」には、空調された共用部、外気に通じていない床裏（ピット等）を含む
（※2）「機械室等」は、外気に通じていない空間（昇降機室、共用機械室、倉庫等）を指す
（※3）「共用部等」は、外気に通じる空間（共用部、屋内駐車場、メーターシャフト、EVシャフト等）を指す
（2）熱的境界窓
| 窓 No. | 設置室 | 方位 | 熱貫流率 U [W/m2K] | 日射熱 取得率η | 面積 A [m2] | 温度差 係数H | A・U・H | 冷房期 方位係数 νC | 冷房期 補正係数 fC | 冷房期 日射熱 取得量 νC・Aη・fC | 暖房期 方位係数 νH | 暖房期 補正係数 fH | 暖房期 日射熱 取得量 νH・Aη・fH
| 1 | [8 empty] | 0.93 |  |  | 0.51
| 2 | [8 empty] | 0.93 |  |  | 0.51
| 3 | [8 empty] | 0.93 |  |  | 0.51
| 4 | [8 empty] | 0.93 |  |  | 0.51
| 5 | [8 empty] | 0.93 |  |  | 0.51
| 6 | [8 empty] | 0.93 |  |  | 0.51
| 7 | [8 empty] | 0.93 |  |  | 0.51
| 8 | [8 empty] | 0.93 |  |  | 0.51
| 9 | [8 empty] | 0.93 |  |  | 0.51
| 10 | [8 empty] | 0.93 |  |  | 0.51
[5 empty] | ΣA= |  | ΣAUH= |  |  | ΣνCAη= |  |  | ΣνHAη=
【集合住宅】
定型様式5-3
| （3）構造熱橋部 | [12 empty] | （4/4）
| 部位 |  | 方位・ 隣接空間 | 線熱貫流率Ψ [W/mK] | 日射熱 取得率 η=0.034Ψ | 周長 L [m] | 温度差 係数H | L・Ψ・H | 冷房期 方位係数 νC | 冷房期 日射熱 取得量 νC・L・η | 暖房期 方位係数 νH | 暖房期 日射熱 取得量 νH・L・η
構造熱橋部
[7 empty] | ΣLΨH= |  | ΣνCAη= |  | ΣνHAη=
（4）集計値
| 部位等 |  |  |  | 面積（ΣA） |  | 熱損失 （ΣAUH、ΣLUH、 ΣLΨH） |  | 冷房期日射熱取得 （ΣνCAη） |  | 冷房期日射熱取得 （ΣνHAη）
熱的境界屋根・天井・外壁・床等およびドア
熱的境界基礎・土間
熱的境界窓
構造熱橋部
合計
[7 empty] | ↑q値 |  | ↑mC値 |  | ↑mH値