## ｄ－３－２－４
ｄ－３－２－４ エネルギー使用量の原油換算表（ｄ）
エネルギーの種類 |  |  |  |  | 単位 | 換算 係数 (GJ/ 単位) | 2021年度（実績） |  |  | 2024年度（導入後）
[7 empty] | 使用量 A | 販売した副生エネルギーの量 B | 差引後の熱量 (A-B)×換算係数 | 使用量 C | 販売する副生エネルギーの量 D | 差引後の熱量 (C-D)×換算係数
[7 empty] | 数値 | 数値 | 熱量（GJ） | 数値 | 数値 | 熱量（GJ）
生産量 |  |  |  |  | トン |  | ａ | 3000 |  |  | 3000
化石燃料 | 原油 |  |  |  | ｋｌ | 38.3 | 0 | 0 | 0 | 0 | 0 | 0
| 原油のうちコンデンセート （ＮＧＬ） |  |  |  | ｋｌ | 34.8 | 0 | 0 | 0 | 0 | 0 | 0
| 揮発油（ガソリン） |  |  |  | ｋｌ | 33.4 | 0 | 0 | 0 | 0 | 0 | 0
| ナフサ |  |  |  | ｋｌ | 33.3 | 0 | 0 | 0 | 0 | 0 | 0
| ジェット燃料油 |  |  |  | ｋｌ | 36.3 | 0 | 0 | 0 | 0 | 0 | 0
| 灯油 |  |  |  | ｋｌ | 36.5 | 0 | 0 | 0 | 0 | 0 | 0
| 軽油 |  |  |  | ｋｌ | 38 | 0 | 0 | 0 | 0 | 0 | 0
| Ａ重油 |  |  |  | ｋｌ | 38.9 | 5000 | 0 | 194500 | 4000 | 0 | 155600
| Ｂ・Ｃ重油 |  |  |  | ｋｌ | 41.8 | 0 | 0 | 0 | 0 | 0 | 0
| 石油アスファルト |  |  |  | ｔ | 40 | 0 | 0 | 0 | 0 | 0 | 0
| 石油コークス |  |  |  | ｔ | 34.1 | 0 | 0 | 0 | 0 | 0 | 0
| 石油ガス | 液化石油ガス(ＬＰＧ) |  |  | ｔ | 50.1 | 0 | 0 | 0 | 0 | 0 | 0
|  | 石油系炭化水素ガス |  |  | 千ｍ３ | 46.1 | 0 | 0 | 0 | 0 | 0 | 0
| 可燃性 天然ガス | 液化天然ガス(ＬＮＧ) |  |  | ｔ | 54.7 | 5500 | 0 | 300850 | 5500 | 0 | 300850
|  | その他可燃性天然ガス |  |  | 千ｍ３ | 38.4 | 0 | 0 | 0 | 0 | 0 | 0
| 石炭 | 輸入原料炭 |  |  | ｔ | 28.7 | 0 | 0 | 0 | 0 | 0 | 0
|  | コークス用原料炭 |  |  | ｔ | 28.9 | 0 | 0 | 0 | 0 | 0 | 0
|  | 吹込用原料炭 |  |  | ｔ | 28.3 | 0 | 0 | 0 | 0 | 0 | 0
|  | 輸入一般炭 |  |  | ｔ | 26.1 | 0 | 0 | 0 | 0 | 0 | 0
|  | 国産一般炭 |  |  | ｔ | 24.2 | 0 | 0 | 0 | 0 | 0 | 0
|  | 輸入無煙炭 |  |  | ｔ | 27.8 | 0 | 0 | 0 | 0 | 0 | 0
| 石炭コークス |  |  |  | ｔ | 29 | 0 | 0 | 0 | 0 | 0 | 0
| コールタール |  |  |  | ｔ | 37.3 | 0 | 0 | 0 | 0 | 0 | 0
| コークス炉ガス |  |  |  | 千ｍ３ | 18.4 | 0 | 0 | 0 | 0 | 0 | 0
| 高炉ガス |  |  |  | 千ｍ３ | 3.23 | 0 | 0 | 0 | 0 | 0 | 0
| 発電用高炉ガス |  |  |  | 千ｍ３ | 3.45 | 0 | 0 | 0 | 0 | 0 | 0
| 転炉ガス |  |  |  | 千ｍ３ | 7.53 | 0 | 0 | 0 | 0 | 0 | 0
| その他の 化石燃料 |  | 都市ガス１３A |  | 千ｍ３ |  | 0 | 0 | 0 | 0 | 0 | 0
|  |  | （ ） |  |  |  | 0 | 0 | 0 | 0 | 0 | 0
|  |  | （ ） |  |  |  | 0 | 0 | 0 | 0 | 0 | 0
非化石燃料 | 黒液 |  |  |  | ｔ | 13.6 | 0 | 0 | 0 | 0 | 0 | 0
| 木材 |  |  |  | ｔ | 13.2 | 0 | 0 | 0 | 0 | 0 | 0
| 木質廃材 |  |  |  | ｔ | 17.1 | 0 | 0 | 0 | 0 | 0 | 0
| バイオエタノール |  |  |  | ｋｌ | 23.4 | 0 | 0 | 0 | 0 | 0 | 0
| バイオディーゼル |  |  |  | ｋｌ | 35.6 | 0 | 0 | 0 | 0 | 0 | 0
| バイオガス |  |  |  | 千ｍ３ | 21.2 | 0 | 0 | 0 | 0 | 0 | 0
| その他バイオマス |  |  |  | ｔ | 13.2 | 0 | 0 | 0 | 0 | 0 | 0
| ＲＤＦ |  |  |  | ｔ | 18 | 0 | 0 | 0 | 0 | 0 | 0
| ＲＰＦ |  |  |  | ｔ | 26.9 | 0 | 0 | 0 | 0 | 0 | 0
| 廃タイヤ |  |  |  | ｔ | 33.2 | 0 | 0 | 0 | 0 | 0 | 0
| 廃プラスチック |  |  |  | ｔ | 29.3 | 0 | 0 | 0 | 0 | 0 | 0
| 廃油 |  |  |  | ｋｌ | 40.2 | 0 | 0 | 0 | 0 | 0 | 0
| 廃棄物ガス |  |  |  | 千ｍ３ | 21.2 | 0 | 0 | 0 | 0 | 0 | 0
| 混合廃材 |  |  |  | ｔ | 17.1 | 0 | 0 | 0 | 0 | 0 | 0
| 水素 |  |  |  | ｔ | 142 | 0 | 0 | 0 | 0 | 0 | 0
| アンモニア |  |  |  | ｔ | 22.5 | 0 | 0 | 0 | 0 | 0 | 0
| その他の 非化石燃料 |  | （ ） |  |  |  | 0 | 0 | 0 | 0 | 0 | 0
|  |  | （ ） |  |  |  | 0 | 0 | 0 | 0 | 0 | 0
熱 | 他者から購入した熱 | 産業用蒸気 |  |  | GＪ | 1.17 | 0 | 0 | 0 | 0 | 0 | 0
|  |  |  | うち非化石 | GＪ | 1.17 | 0 | 0 | 0 | 0 | 0 | 0 | ※内数の為、合計に含まず
|  | 産業用以外の蒸気 |  |  | GＪ | 1.19 | 0 | 0 | 0 | 0 | 0 | 0
|  |  |  | うち非化石 | GＪ | 1.19 | 0 | 0 | 0 | 0 | 0 | 0 | ※内数の為、合計に含まず
|  | 温水 |  |  | GＪ | 1.19 | 0 | 0 | 0 | 0 | 0 | 0
|  |  |  | うち非化石 | GＪ | 1.19 | 0 | 0 | 0 | 0 | 0 | 0 | ※内数の為、合計に含まず
|  | 冷水 |  |  | GＪ | 1.19 | 0 | 0 | 0 | 0 | 0 | 0
|  |  |  | うち非化石 | GＪ | 1.19 | 0 | 0 | 0 | 0 | 0 | 0 | ※内数の為、合計に含まず
|  | その他 | （ ） |  | GＪ |  | 0 | 0 | 0 | 0 | 0 | 0
|  |  |  | うち非化石 | GＪ |  | 0 | 0 | 0 | 0 | 0 | 0 | ※内数の為、合計に含まず
| その他使用した熱 | 地熱 |  |  | GＪ | 1 | 0 | 0 | 0 | 0 | 0 | 0
|  | 温泉熱 |  |  | GＪ | 1 | 0 | 0 | 0 | 0 | 0 | 0
|  | 太陽熱 |  |  | GＪ | 1 | 0 | 0 | 0 | 0 | 0 | 0
|  | 雪氷熱 |  |  | GＪ | 1 | 0 | 0 | 0 | 0 | 0 | 0
|  | その他 | （ ） |  | GＪ |  | 0 | 0 | 0 | 0 | 0 | 0
|  |  | （ ） |  | GＪ |  | 0 | 0 | 0 | 0 | 0 | 0
電気 | 電気事業者 からの買電 | 電気事業者 |  |  | 千ｋWh | 8.64 | 9800 | 0 | 84672 | 9800 | 0 | 84672
|  |  | うち非化石 |  | 千ｋWh | 8.64 | 0 | 0 | 0 | 0 | 0 | 0 | ※内数の為、合計に含まず
| 上記以外の 買電 | オフサイト型ＰＰＡ （重み付けなし） |  |  | 千ｋWh | 3.6 | 0 | 0 | 0 | 0 | 0 | 0
|  | オフサイト型ＰＰＡ （重み付けあり） |  |  | 千ｋWh | 3.6 | 0 | 0 | 0 | 0 | 0 | 0
|  | 自己託送 （非燃料由来の非化石電気） |  |  | 千ｋWh | 3.6 | 0 | 0 | 0 | 0 | 0 | 0
|  | 上記以外の自己託送 |  |  | 千ｋWh | 8.64 | 0 | 0 | 0 | 0 | 0 | 0
|  |  | うち非化石 |  | 千ｋWh | 8.64 | 0 | 0 | 0 | 0 | 0 | 0 | ※内数の為、合計に含まず
|  |  | 重み付け非化石 |  | 千ｋWh | 8.64 | 0 | 0 | 0 | 0 | 0 | 0 | ※内数の為、合計に含まず
|  | （ ） |  |  | 千ｋWh |  | 0 | 0 | 0 | 0 | 0 | 0
|  |  | うち非化石 |  | 千ｋWh |  | 0 | 0 | 0 | 0 | 0 | 0 | ※内数の為、合計に含まず
|  |  | 重み付け非化石 |  | 千ｋWh |  | 0 | 0 | 0 | 0 | 0 | 0 | ※内数の為、合計に含まず
電気 | 自家発電 | 太陽光 |  |  | 千ｋWh | 3.6 | 950 | 0 | 3420 | 950 | 0 | 3420
|  | 風力 |  |  | 千ｋWh | 3.6 | 0 | 0 | 0 | 0 | 0 | 0
|  | 地熱 |  |  | 千ｋWh | 3.6 | 0 | 0 | 0 | 0 | 0 | 0
|  | 水力 |  |  | 千ｋWh | 3.6 | 0 | 0 | 0 | 0 | 0 | 0
|  | その他 （非燃料由来の非化石） |  |  | 千ｋWh | 3.6 | 0 | 0 | 0 | 0 | 0 | 0 | ※発電量が増加していないかの確認のため。
|  | その他 （燃料） |  | 化石 | 千ｋWh | 8.64 | 0 | 0 | 0 | 0 | 0 | 0 | ※発電量が増加していないかの確認のため。
|  |  |  | 非化石 | 千ｋWh | 8.64 | 0 | 0 | 0 | 0 | 0 | 0 | ※発電量が増加していないかの確認のため。
|  | その他 （熱） |  | 化石 | 千ｋWh | 8.64 | 0 | 0 | 0 | 0 | 0 | 0 | ※発電量が増加していないかの確認のため。
|  |  |  | 非化石 | 千ｋWh | 8.64 | 0 | 0 | 0 | 0 | 0 | 0 | ※発電量が増加していないかの確認のため。
| 小計（電気）※自家発電（燃料・熱）除く |  |  |  | 千ｋWh | - | 10750 | 0 | 88092 | 10750 | 0 | 88092
|  | うち非化石 |  |  | 千ｋWh | - | 950 | 0 | 3420 | 950 | 0 | 3420 | ※内数の為、合計に含まず
|  | 重み付け非化石 |  |  | 千ｋWh | - | 0 | 0 | 0 | 0 | 0 | 0 | ※内数の為、合計に含まず
熱量合計 |  |  |  |  | GJ | - |  |  | 583442 |  |  | 544542
| うち非化石 |  |  |  | GJ | - |  |  | 3420 |  |  | 3420
原油換算量 (10GJ=0.258kl) |  |  |  |  | kl | - | ｂ |  | 15052.8 | ｃ |  | 14049.2
| うち非化石 |  |  |  | kl | - | ｄ |  | 88.2 | ｅ |  | 88.2
|  | 【工場・事業場単位のエネルギーコスト】 （化石燃料のみ） |  |  |  |  | 506700000 |  | 【燃料評価単価】 | 33860 |  | L／（ｂーｄ）
| （注） | ・導入後のエネルギー使用量は、補助事業に係わるエネルギー消費量の差異のみを織り込む。
・事業場への入出のエネルギー全てに関して記述すること。
・導入後に生産量や稼働時間等が減る見込みがある場合、導入後の生産量は過去の実績年度と同じとすることとし、
同条件として省エネルギー計算すること。
【省エネルギー効果】
|  |  | 省エネルギー率 |  |  | Ｅ | 6.7 | % | （ｂ－ｃ）／ｂ
|  |  | 省エネルギー量 |  |  | Ｆ | 1003.6 | kl | ｂ－ｃ
※他の書類（実施計画書の省エネルギー計算等）の値と整合を取ってください。
※連携事業及び工場・事業場間一体省エネルギー事業の場合は、対象の各工場・
事業場及びその合算分を合わせて提出してください。
L
M
その他燃料の単位、換算係数は燃料販売会社に確認すること
上記以外の非化石燃料種や換算係数を用いる場合は、本欄を使用すること
自家発電の余剰を販売している場合
熱、電気における「うち非化石」及び「重み付け非化石」の項目は任意で記載